## Sheet1
Comment | Supplier 1 | Supplier Part Number 1 | Value | Quantity | Designator
500pF | Digi-Key | 478-10127-1-ND | 500pF | 2 | C1, C2
150uF | Digi-Key | 478-3481-1-ND | 150uF | 1 | C3
22uF | Digi-Key | 490-7611-1-ND | 22uF | 2 | C4, C10
100nF | Digi-Key | 490-6327-1-ND | 100nF | 7 | C5, C6, C7, C8, C9, C11, C23
3.6pF | Digi-Key | 490-5939-1-ND, 399-14982-1-ND, 490-5939-1-ND, 490-5939-1-ND, 490-5939-1-ND, 490-5939-1-ND | 3.6pF | 6 | C12, C13, C16, C20, C21, C33
100pF | Digi-Key | 490-7753-1-ND | 100pF | 1 | C14
3pF | Digi-Key | 712-1282-1-ND | 3pF | 1 | C15
5.6pF | Digi-Key | 490-6250-1-ND | 5.6pF | 1 | C17
3.3pF | Digi-Key | 490-5938-1-ND | 3.3pF | 1 | C18
12pF | Digi-Key | 399-1013-1-ND, 399-1013-1-ND, 399-1013-1-ND, 399-1013-1-ND, 399-1013-1-ND, 399-1013-1-ND, 490-5924-1-ND | 12pF | 7 | C22, C24, C25, C26, C28, C29, C31
1uF | Digi-Key | 1276-1448-1-ND | 1uF | 1 | C27
1pF | Digi-Key | 490-3199-1-ND | 1pF | 4 | C30, C34, C35, C36
47nF | Digi-Key | 478-1078-1-ND | 47nF | 2 | C37, C40
22nF | Digi-Key | 311-1018-1-ND | 22nF | 2 | C38, C41
3.3uF | Digi-Key | 445-8022-1-ND | 3.3uF | 2 | C39, C42
BLM18HE152SN1 | Digi-Key | 490-5216-1-ND | BLM18HE152SN1 | 1 | FL1
Header 5 | Digi-Key | WM7623CT-ND |  | 1 | H1
Battery Header | Digi-Key | 455-1749-1-ND |  | 1 | H2
JTAG | Digi-Key | 609-3695-1-ND |  | 1 | H4
Header 4 | Digi-Key | WM7622CT-ND |  | 2 | H5, H6
Header 3 | Digi-Key | WM7621CT-ND |  | 1 | H7
6.8nH | Digi-Key | 587-1543-1-ND | 6.8nH | 4 | L1, L2, L3, L6
7.5nH | Digi-Key | 490-3456-1-ND | 7.5nH | 2 | L4, L5
10nH | Digi-Key | 712-1407-1-ND | 10nH | 2 | L7, L8
2.2nH | Digi-Key | 490-6794-1-ND | 2.2nH | 3 | L9, L11, L13
1.5nH | Digi-Key | 490-6783-1-ND | 1.5nH | 1 | L10
LEDR | Digi-Key | 475-1278-1-ND | ? | 1 | LED1
180 | Digi-Key | 311-180JRCT-ND | 180 | 2 | R1, R3
5.23M | Digi-Key | 541-5.23MLCT-ND | 5.23M | 2 | R2, R4
0 | Digi-Key | 541-0.0YBCT-ND | 0 | 1 | R6
100k | Digi-Key | 541-100KYACT-ND, P100KDECT-ND, P100KDECT-ND, P100KDECT-ND, P100KDECT-ND, P100KDECT-ND, P100KDECT-ND | 100k | 7 | R7, R10, R13, R14, R16, R19, R20
330 | Digi-Key | P330LCT-ND | 330 | 1 | R8
1K | Digi-Key | MCS0402-1.00K-CFCT-ND | 1K | 2 | R9, R15
110K | Digi-Key | A103789CT-ND | 110K | 2 | R11, R17
2M | Digi-Key | YAG3295CT-ND | 2M | 2 | R12, R18
OpAmp_AD8226 | Digi-Key | AD8226ARMZ-ND |  | 2 | U1, U2
1117-3.3 | Digi-Key | LM1117IMPX-3.3/NOPBCT-ND |  | 1 | U3
IC_RF_CC13XX_7X7_QFN48_V2 | Digi-Key | 296-44716-1-ND |  | 1 | U4
IC_SWITCH_BGS22WL | Digi-Key | BGS22WL10E6327XTSA1CT-ND |  | 1 | U5
Op-Amp | Digi-Key | AD8237ARMZ-ND |  | 2 | U6, U7
OpAmp_AD8607 | Digi-Key | AD8607ARMZ-ND |  | 2 | U8, U9
32.768kHz | Digi-Key | SER4089CT-ND |  | 1 | Y1
24MHz | Digi-Key | SER3635CT-ND |  | 1 | Y2